## 封面
企业环境风险评估表
企 业 名 称 （盖章）： 国家石油天然气管网集团有限公司华中分公司江西输油分公司南昌输油站
编制依据：《输油管道环境风险评估与防控技术指南》GB∕T38076-2019 《中国石化突发环境事件风险评估指南》
审核人（签字）： 吕 鹏 日期： 2020年12月30日
负责人（签字）： 吕 鹏 日期： 2020年12月30日
联 系 人： 魏 晓 芳 联系电话： 15270022950

## 汇总表
江西输油处南昌输油站环境风险源汇总
环境风险源总数量 |  | 5 | 重大环境风险数量 |  | 0 | 较大环境风险数量 |  | 1 | 一般环境风险数量 |  |  | 4
装置环境风险源数量 |  | 0 | 装置重大环境风险数量 |  | 0 | 装置较大环境风险数量 |  | 0 | 装置一般环境风险数量 |  |  | 0
罐区环境风险源数量 |  | 0 | 罐区重大环境风险数量 |  | 0 | 罐区较大环境风险数量 |  | 0 | 罐区一般环境风险数量 |  |  | 0
站场环境风险源数量 |  | 1 | 站场重大环境风险数量 |  | 0 | 站场较大环境风险数量 |  | 0 | 站场一般环境风险数量 |  |  | 1
加油加气站环境风险源数量 |  | 0 | 加油加气站重大环境风险数量 |  | 0 | 加油加气站较大环境风险数量 |  | 0 | 加油加气站一般环境风险数量 |  |  | 0
陆域管道环境风险源数量 |  | 4 | 陆域管道重大环境风险数量 |  | 0 | 陆域管道较大环境风险数量 |  | 1 | 陆域管道一般环境风险数量 |  |  | 3
海底管道环境风险源数量 |  | 0 | 海底管道重大环境风险数量 |  | 0 | 海底管道较大环境风险数量 |  | 0 | 海底管道一般环境风险数量 |  |  | 0
码头环境风险源数量 |  | 0 | 码头重大环境风险数量 |  | 0 | 码头较大环境风险数量 |  | 0 | 码头一般环境风险数量 |  |  | 0
车辆环境风险源数量 |  | 0 | 车辆重大环境风险数量 |  | 0 | 车辆较大环境风险数量 |  | 0 | 车辆一般环境风险数量 |  |  | 0
船舶环境风险源数量 |  | 0 | 船舶重大环境风险数量 |  | 0 | 船舶较大环境风险数量 |  | 0 | 船舶一般环境风险数量 |  |  | 0
序号 | 环境风险源名称 |  | 环境风险源所属设施类型 | 环境风险物质数量与临界量比值R/ 环境风险物质最大可能泄漏量Q（t）* |  |  | 环境风险受体敏感性E判别结果 |  | 环境风险控制水平M |  | 环境风险等级评估结果 | 环境风险等级表征
|  |  |  | R=∑qi/Qi* | Q（t）* | 环境风险物质情况表征 |  |  | M评估指标得分加和 | M水平类型
1 | 南昌输油站 |  | 站场及炼化装置 | 0.30001 | \ | R1 | E3 |  | 8 | M1 | 一般 | R1M1E3
2.1 | 九赣管道 艾城阀室-南昌站 |  | 陆域管道 | \ | 3241 | Q2 | E2 |  | 6 | M1 | 较大 | Q2M1E2
2.2 | 九赣管道 南昌站-云塘阀室 |  | 陆域管道 | \ | 1732 | Q2 | E3 |  | 6 | M1 | 一般 | Q2M1E3
2.3 | 九赣管道 云塘阀室-黄家村阀室 |  | 陆域管道 | \ | 2802 | Q2 | E3 |  | 6 | M1 | 一般 | Q2M1E3
2.4 | 九赣管道 黄家村阀室-独城阀室 |  | 陆域管道 | \ | 2371 | Q2 | E3 |  | 6 | M1 | 一般 | Q2M1E3

## 1 站场（南昌）
南昌输油站
环境风险物质数量与临界量比值R | R1 | 环境风险等级 | 一般环境风险 | 等级表征 | R1M1E3 | 填写说明： 1、仅红色字体部分请手动输入；黄色单元格自动生成； ①基本信息，录入无特殊要求 ②环境风险物质和数量中，若无存量，其量值输入必须为0，否则R值判断将无效 ③周边环境风险受体，请根据要求判定，手动输入数值或文字 ④环境风险控制水平，自动生成 ⑤生产工艺危险性评估，请在红色部分手动输入 ⑥安全及设备质量管理，请在红色部分手动输入 ⑦环境风险控制措施，请在红色部分手动输入 2、环境风险等级（D2单元格），须根据矩阵判断，手动选择等级（一、二、三级）； 3、其他部分不可修改。
|  | 环境风险控制水平M | M1 | 环境风险受体敏感性E | E3
①基本信息
罐组名称 | 南昌输油站 | 建设日期（年、月、日） | 2007-04-01 | 投产日期（年、月、日） | 2008-01-20
所属二级单位 | 国家石油天然气管网集团有限公司华中分公司江西输油管理处 | 占地面积（平方米） | 3500 | 最新改扩建日期（年、月、日） | 无
站场存储规模（立方） | 1505 | 站场转输能力（万吨/年） | 240 | 中心经纬度（度分秒） | 经度 115.896369 纬度 28.774162
地理位置 | 江西省南昌市昌北经济技术开发区晨鸣北路 |  | 所在地环境功能区划 | 人居环境维护区
地形地貌 | 平原地带 |  | 曾经发生的极端天气和自然灾害情况 | 洪涝
②环境风险物质和数量
环境风险物质数量与临界量比值R |  |  | R1 |  | 0.30001
环境风险物质名称 |  |  | 环境风险物质的最大储罐存在量（立方） | 临界量（吨） | 比值R（取最大值）
汽油（甲B可燃液体，746.3kg/m³ 20℃ 92#汽油） |  |  | 1005 | 2500 | 0.30001
柴油（丙A可燃液体，830.8kg/m³ 20℃ 0#车用柴油） |  |  | 500 | 2500 | 0.16616
③周边环境风险受体
环境风险受体敏感性E |  |  | E3
环境风险受体类型 | 环境风险受体名称 | 位于风险源方位 | 距风险源距离（千米） | 与风险源间的环境通道描述 | 环境风险受体情况描述
类型3 | 市政管网 | SE | 1.65 | 市政雨水排水管线 | 污水处理厂
④环境风险控制水平
环境风险控制水平M得分合计 |  |  | M1 |  | 8
⑤生产工艺危险性评估
生产工艺危险性评估分值（10分） |  |  | 5
1.其他高温或高压、涉及易燃易爆等物质的工艺过程a 5分 |  |  | 5
2.具有国家规定限期淘汰的工艺名录和设备b 5分 |  |  | /
3.不涉及以上危险工艺过程或国家规定的禁用工艺/设备 0分 |  |  | /
⑥安全及设备质量管理
安全及设备质量管理分值（30分） |  |  | 0
安全管理 15分 |  | 1.重大或较大生产安全事故隐患未完成整改的，记15分 |  |  | /
|  | 2.一般生产安全事故隐患未完成整改的，每一项记5分，记满15分为止 |  |  | /
*1和2赋分因子存在交叉的，仅按高分值计分一次 |  | 3.不存在上述问题，计0分 |  |  | 0
设备质量管理情况 15分 |  | 1.存在下列情况之一的，计15分: |  |  | /
（1）未按规定进行设备设施检测、检验的；
|  | （2）检测结果不能满足设备设施质量要求的； |  |  | /
|  | （3）未按设计标准建设的； |  |  | /
|  | （4）使用的设备设施等级不满足要求的。 |  |  | /
|  | 2.存在下列情况的，每项记5分，记满15分为止： |  |  | /
（1）设备设施超期使用且未经过评估的；
|  | （2）设备设施降等级使用未经评估的； |  |  | /
|  | （3）设计变更未经主管部门批准的。 |  |  | /
*1和2赋分因子存在交叉的，仅按高分值计分一次 |  | 3.不存在上述问题的，计0分 |  |  | 0
⑦环境风险控制措施
环境风险控制措施分值（60分） |  |  | 3
环境风险预警措施 10分 |  | 1.排口或厂界未按规定设置环境风险物质泄漏监测预警措施的，得10分 |  |  | /
|  | 2.存在下列情况的每项记5分，记满10分为止： |  |  | /
（1）安装不符合规范的；
|  | （2）不按规定校验的； |  |  | /
|  | （3）不能正常使用的； |  |  | /
|  | （4）监测因子缺项的。 |  |  | /
|  | 3.按规定安装泄漏监测预警措施的，得0分 |  |  | 0
环境风险防控措施有效性 30分 |  | 事故紧急关断措施（5分） | 1.环境风险源不具备有效的紧急关断措施，得5分； |  | /
|  |  | 2.环境风险源具备有效的手动紧急关断措施，得3分； |  | 3
|  |  | 3.环境风险源具备有效的自动紧急关断措施，得0分。 |  | /
|  | 事故风险物质处置措施（20分） | 存在下列情况的，每项记10分，记满20分为止： |  | /
|  |  | 1.未进行汇水区划分（包括山水等外界水体汇入厂区情形）； |  | /
|  |  | 2.截流措施不完善； |  | /
|  |  | 3.事故废水收集系统不完善； |  | /
|  |  | 4.清净废水或雨水系统防控措施不完善； |  | /
|  |  | 5.生产废水系统防控措施不完善； |  | /
|  |  | 6.厂内危险废物贮存、运输、利用、处置专业设施和风险防控措施不完善； |  | /
|  |  | 7.环境应急物资装备（围油栏、收油机、转输设备、毒性气体处置等）配备不完善。 |  | /
|  | 外排方式（5分） | 1.环境风险源所在厂区废水或清净雨水通过自流方式排出厂界，得5分 |  | /
|  |  | 2.环境风险源所在厂区废水及清净雨水均通过提升方式排出厂界，得0分 |  | 0
建设项目环境风险防控要求落实 10分 |  | 1.建设项目环境影响评价及其批复提出的环境风险防控措施不落实，得10份。 |  |  | /
|  | 2.不存在上述问题的，计0分 |  |  | 0
环境风险源事故现场处置方案 10分 |  | 1.存在以下情况的，每项记5分，记满10分为止： |  |  | /
|  | （1）无环境风险源事故处置方案的或环境风险源事故处置方案无环保内容的； |  |  | /
|  | （2）未按要求开展演练并记录的； |  |  | /
|  | （3）未按要求进行备案的。 |  |  | /
|  | 2.不存在上述问题的，计0分。 |  |  | 0
填报人： | 魏晓芳 |  | 联系电话： | 15270022950
审核人： | 吕鹏 |  | 联系电话： | 13970951883
注释：
生产工艺危险性评估： a高温指工艺温度≥300℃，高压指压力容器的设计压力(p)≥10.0MPa，易燃易爆等物质是指按照GB 30000.2至GB 30000.13所确定的化学物质；b指《产业结构调整指导目录》中有淘汰期限的淘汰类落后生产工艺装备。
环境风险物质判定依据： 2、罐组 （1）当罐组内只涉及一种环境风险物质时，罐组内最大储罐环境风险物质存在量与其临界量比值为R； （2）当罐组内涉及多种环境风险物质时，分别计算每种物质最大储罐存在量与其临界量比值，取最大R计算； 根据R值计算结果划分为：①R＜1；②1≤R＜10；③10≤R＜100；④R≥100四种情况，分别以R1、R2、R3和R4表示。
环境风险控制水平判定依据： 若M＜15，M1类水平；若15≤M＜30，M2类水平；若30≤M＜50，M3类水平；若M≥50，M4类水平
环境风险受体敏感性判定依据： 类型1（E1）：  1、环境风险源所在厂区雨水排口、污水排口及可能泄漏到穿厂区市政排洪沟的排放点下游10km范围内有如下一类或多类环境风险受体的：集中式地表水、地下水饮用水水源保护区（包括一级保护区、二级保护区及准保护区）；农村及分散式饮用水水源保护区；自然保护区；重要湿地；珍稀濒危野生动植物天然集中分布区；重要水生生物的自然产卵场及索饵场、越冬场和洄游通道；世界文化和自然遗产地；红树林、珊瑚礁等滨海湿地生态系统；珍稀、濒危海洋生物的天然集中分布区；海洋特别保护区；海上自然保护区；盐场保护区；海水浴场；海洋自然历史遗迹；风景名胜区；或其他特殊重要保护区域；  2、以环境风险源所在厂区雨水排口、废水总排口算起，排水进入受纳水体后24小时流经范围（按最大日均流速计算）内涉及跨国界或省界的；  3、环境风险源周边现状不满足环评及批复文件防护距离要求的；  4、环境风险源周边0.5km范围内社会人口总数大于1000人或该区域内涉及军事禁区、军事管理区、国家相关保密区域；或涉硫化氢、氨等毒性气体环境风险源周边5km范围内社会人口总数5万人以上或该区域内涉及军事禁区、军事管理区、国家相关保密区域。 类型2（E2）：  1、环境风险源所在厂区雨水排口、污水排口及可能泄漏到穿厂区市政排洪沟的排放点下游10km范围内有如下一类或多类环境风险受体的：水产养殖区；天然渔场；森林公园；地质公园；海滨风景游览区；具有重要经济价值的海洋生物生存区域；基本农田保护区；基本草原；类型1以外的III类地表水；  2、环境风险源周边0.5km范围内的社会人口总数大于500人，小于1000人；  3、环境风险源所在厂区位于岩溶地貌、泄洪区、泥石流多发等地区。 类型3（E3）：  1、环境风险源所在厂区下游10km范围无上述类型1和类型2环境风险受体；  2、环境风险源周边0.5km范围内的厂外区域人口总数小于500人。
评估指标 | 评估依据
截流措施 | 1、环境风险单元设防渗漏、防腐蚀、防淋溶、防流失措施，且
2、装置围堰与罐区防火堤（围堰）外设排水切换阀，正常情况下通向雨水系统的阀门关闭，通向事故存液池、应急事故水池、清净下水排放缓冲池或污水处理系统的阀门打开；且
3、前述措施日常管理及维护良好，有专人负责阀门切换，保证初期雨水、泄漏物和受污染的消防水排入污水系统。
事故排水收集措施 | 1、按相关设计规范设置应急事故水池、事故存液池或清净废水排放缓冲池等事故排水收集设施，并根据相关设计规范、下游环境风险受体敏感程度和易发生极端天气情况，设置事故排水收集设施的容量；且
2、确保事故排水收集设施在事故状态下能顺利收集泄漏物和消防水，日常保持足够的事故排水缓冲容量；且
3、通过协议单位或自建管道，能将所收集废水送至厂区内污水处理设施处理。
清净废水系统风险防控措施 | 1、不涉及清净废水；或
2、厂区内清净废水均可排入废水处理系统；或清污分流，且清净废水系统具有下述所有措施：
①具有收集受污染的清净废水的缓冲池（或收集池），池内日常保持足够的事故排水缓冲容量；池内设有提升设施，能将所集物送至厂区内污水处理设施处理；且
②具有清净废水系统的总排口监视及关闭设施，有专人负责在紧急情况下关闭清净废水总排口，防止受污染的清净废水和泄漏物进入外环境。
雨水排水系统风险防控措施 | 1、厂区内雨水均进入废水处理系统；或雨污分流，且雨水排水系统具有下述所有措施：
①具有收集初期雨水的收集池或雨水监控池；池出水管上设置切断阀，正常情况下阀门关闭，防止受污染的水外排；池内设有提升设施货通过自流，能将所收集物送至厂区内污水处理设施处理；
②具有雨水系统总排口（含泄洪渠）监视及关闭设施，在紧急情况下有专人负责关闭雨水系统总排口（含与清净废水共用一套排水系统情况），防止雨水、消防水和泄漏物进入外环境；
2、如果有排洪沟，排洪沟不得通过生产区和罐区，或具有防止泄漏物和受污染的消防水等流入区域排洪沟的措施。
生产废水系统防控措施 | 1、无生产废水产生或外排；或
2、有废水外排时：
①受污染的循环冷却水、雨水、消防水等排入生产废水系统或独立处理系统；
②生产废水排放前设监控池，能够将不合格废水送废水处理设施重新处理；
③如企业受污染的清净废水或雨水进入废水处理系统处理，则废水处理系统应设置事故水缓冲设施；
④具有生产废水总排口监视及关闭设施，有专人负责启闭，确保泄漏物、受污染的消防水、不合格废水不排出厂外。
厂内危险废物防控措施 | 1、不涉及危险废物的；或
2、针对危险废物分区贮存、运输、利用、处置具有完善的专业设施和风险防控措施。

## 2.1 九赣管道 艾城阀室-南昌站
九赣管道 艾城阀室-南昌站
环境风险等级 |  |  |  | 较大环境风险 | 等级表征 | Q2M1E2 | 填写说明： 1、仅白底红色字体部分手动输入，表格其他部分勿修改； ①基本信息，录入无特殊要求； ②第14行最大泄漏量的3种前置数据（管道内环境风险物质存量（吨）、紧急切断用时（分钟）、紧急关断前泄漏量（吨））必须录入数值，否则Q值将无效； ③周边环境风险受体，请根据表后的要求判定，手动输入； ④环境风险控制水平，在逐项判定录入数值后，自动生成M值。 2、环境风险等级（E2单元格），须根据表最后的矩阵判断，手动选择等级（重大、较大、一般）； 3、其他部分不可修改。
1-基本信息
管道名称 | 九赣管道 艾城阀室-南昌站 |  | 建设日期（年、月、日） | 2007-03-01 | 投产日期（年、月、日） | 2008-01-27
所属二级单位 | 国家石油天然气管网集团有限公司华中分公司江西输油分公司 |  | 管道长度（千米） | 38.485 | 最新改扩建日期（年、月、日） | \
管内径（mm） | 355 |  | 设计输送量（万吨/年） | 320 | 实际输送量（万吨/年） | 208
输送温度（℃） | 15-35 |  | 输送压力（MPa） | 9.5 | 物料密度（吨/立方米） | 柴油0.8308/汽油0.7463
地理位置（起点终点） | 起点：九江市永修县艾城镇 终点：南昌市昌北经济开发区昌北大道昌北油库 |  | 起点经纬度（度分秒） | 经度 115.7725 纬度 29.085 | 终点经纬度（度分秒） | 经度 115.896369 纬度 28.774162
地形地貌 | 丘陵/农田/水网/平原 |  | 所在地环境功能区划 | 人居环境维护区 | 曾经发生的极端天气和自然灾害情况 | 冰冻灾害、洪涝、地质灾害等
2-最大可能泄漏量计算和判定
最大可能泄漏量Q |  |  |  | Q2 |  | 3241
环境风险物质名称 | 管道内环境风险物质存量（吨） |  | 紧急切断用时（分钟） | 紧急关断前泄漏量(吨） | 环境风险物质最大可能泄漏量（吨）
汽油 | 3162 |  | 20 | 79 | 3241
3-周边环境风险受体判定
环境风险受体敏感性E |  |  |  | E2
环境风险受体类型 | 环境风险受体名称 |  | 位于风险源方位 | 距风险源距离（千米） | 与风险源间的环境通道描述 | 环境风险受体情况描述
类型3 | 修水分支-杨柳津河 |  | 上方 | 0 | 管道泄漏，流入水体 | 污染水
类型2 | 潦河泄洪区 |  | 上方 | 0 | 管道泄漏，流入水体 | 污染水
类型3 | 北潦河 |  | 上方 | 0 | 管道泄漏，流入水体 | 污染水
4-环境风险控制水平判定
环境风险控制水平M取值 |  |  |  | M1 |  | 6
4.1环境风险与应急管理分值判定
环境风险与应急管理取值 |  |  |  | 0
环境风险与应急管理 15分 | 制度建立情况 5分 |  | 4.1.1未建立完善的环境风险与应急管理制度，包括环境风险评估、环境应急管理、突发环境事件隐患管理等（5分） |  |  | 0
|  |  | 4.1.2针对环境风险评估、环境应急管理、突发环境事件隐患管理等建立完善的环境风险与应急管理制度（0分） |  |  | 0
| 制度执行落实 10分 |  | 存在以下任意一种情况的：（10分） a）未按要求定期开展环境风险评估； b) 未按要求编制应急预案、备案、定期修订及演练； c) 未定期开展隐患排查及治理； d) 重大突发环境事件隐患未得到整改 |  |  | 0
|  |  | 一般突发环境事件隐患未整改完成的，每一项记2分，记满10分为止（2～10分） |  |  | 0
|  |  | 不存在上述问题的（0分） |  |  | 0
4.2泄漏预防措施
泄漏预防措施取值 |  |  |  | 0
泄漏预防措施 55分 | 管道质量管理 15分 |  | 存在以下任意一种情况的：（15分） a）未按要求定期进行设备设施质量检测、检验； b) 检测、检验结果不满足质量要求； c) 阴极防护、水击保护等重要安全保护措施不能正常使用 |  |  | 0
|  |  | 存在以下任意一种情况的，每项记5分，记满15分为止：（5～15分） a）未经评估超期使用的； b) 降压运行未经论证； c) 翻越点后低洼段及泵站出站段、穿越公路、穿（跨）越河流、防止水击、大落差段等安全防护措施不能正常使用； d) 阀室未设安全防护及监控设施的； e) 过去三年时间内，因设备设施质量问题发生过泄漏事故的 |  |  | 0
|  |  | 不存在上述问题的（0分） |  |  | 0
| 泄漏监测 10分 |  | 未设置泄漏监测系统的，或设施不正常使用的（10分） |  |  | 0
|  |  | 设置的泄漏监测系统能正常使用的（0分） |  |  | 0
| 第三方损坏控制 20分 | 巡护 5分 | 管道线路及阀室巡护次数少于1次/d的（5分） |  |  | 0
|  |  | 管道线路及阀室巡护次数至少1次/d的（0分） |  |  | 0
|  | 管道标识 2分 | 无管道标识，或标识信息缺失、不完整（2分） |  |  | 0
|  |  | 设置明显的管道标识，且标识信息完善（0分） |  |  | 0
|  | 第三方活动管理 8分 | 未建立有效的第三方施工、信息员、宣传培训、企地联动等管理程序和机制，不能及时掌握第三方活动信息，或对第三方活动的预控管理、过程管理和安全防范要求不完善的（8分） |  |  | 0
|  |  | 通过建立第三方施工、信息员、宣传培训、企地联动等管理程序和机制，能及时掌握管道沿线第三方活动信息，或对第三方活动具有完善的预控管理、过程管理和安全防范要求（0分） |  |  | 0
|  | 管道事故情况 5分 | 过去三年时间内，发生过因第三方施工、打孔盗油、占压等导致管道泄漏事故（5分） |  |  | 0
|  |  | 无上述情况的（0分） |  |  | 0
| 自然灾害防范 10分 |  | 未按要求建立自然灾害环境风险管理程序，未采取自然灾害预防、减缓措施的，或管理程序、措施不满足要求的（10分） |  |  | 0
|  |  | 按要求建立自然灾害环境风险管理程序，且采取自然灾害预防、减缓措施的（0分） |  |  | 0
4.3泄漏环境应急处置措施
泄漏环境应急处置措施取值 |  |  |  | 6
泄漏环境应急处置措施 30分 | 泄漏紧急关断措施 5分 |  | 不具备有效的线路截断阀，或设置不符合要求（5分） |  |  | 0
|  |  | 具备有效的手动截断阀（3分） |  |  | 3
|  |  | 具备有效的远控截断阀（0分） |  |  | 0
| 泄漏紧急封堵措施 5分 |  | 控制泄漏源需3h以上（5分） |  |  | 0
|  |  | 能在1h～3h内完成泄漏源控制（3分） |  |  | 3
|  |  | 能在1h内完成泄漏源控制（1分） |  |  | 0
| 泄漏油品处置措施 20分 | 应急处置能力 10分 | 溢油应急队伍、应急物资装备种类或数量等存在严重不足，无法满足处置需求（10分） |  |  | 0
|  |  | 溢油应急队伍、应急物资装备种类或数量等存在不足，无法满足处置需求（5分） |  |  | 0
|  |  | 具有完善的应急队伍、应急物资装备建设，或与周边单位及专业公司建立应急联动，能较好地满足事故状况下应急处置需求（0分） |  |  | 0
|  | 泄漏油品处置措施 5分 | 可能影响取水口等敏感环境风险受体时，现场未设置围堵、拦截、导流等控制措施（5分） |  |  | 0
|  |  | 可能影响取水口等敏感环境风险受体时，现场设置了围堵、拦截、导流等控制措施（0分） |  |  | 0
|  | 现场环境 5分 | 现场存在沼泽、湿地、树丛等，或无道路，不利于溢油应急作业快速开展（5分） |  |  | 0
|  |  | 管道沿线及可能的溢油点地理条件较好，事故情况下有利于开展溢油应急处置（0分） |  |  | 0
填报人： | 李广新、魏晓芳 |  |  | 联系电话： | 17702711024；15270022950
审核人： | 钟祥伟、吕鹏 |  |  | 联系电话： | 13879219533；13970951883
Q、M、E判定
最大可能泄漏量判定依据： 计算环境风险源涉及环境风险物质最大可能泄漏量q（考虑紧急关断阀门之前的泄漏量与关闭之后的可能泄漏量），将最大可能泄漏量分为：①q＜1000t，②1000t≤q＜10000t，③q≥10000t三种情况，并分别以Q1、Q2、Q3表示。
环境风险控制水平判定依据： 1、若M＜25，M1类水平；若25≤M＜50，M2类水平；若50≤M，M3类水平； 2、存在以下情形时，建议直接判定管段风险控制水平（M）为M3类： ①根据GB32167风险评价失效可能性等级为高或较高的； ②管道组成件不满足设计要求； ③安全保护装置和措施不满足设计要求； ④工作压力超过设计压力的； ⑤其他相关情形。
环境风险受体敏感性判定依据： 类型1（E1）：  1.管道直接经过，或泄漏后可能通过河流、沟渠等通道影响10km范围内如下一类或多类环境风险受体的：集中式地表水、地下水饮用水水源保护区（包括一级保护区、二级保护区及准保护区）；农村及分散式饮用水水源保护区；  2.泄漏油品进入受纳水体后24h流经范围（按受纳河流最大日均流速计算）内涉跨国界的；  3.管道两侧各200m范围内，每千米管段人口总数大于200人； 类型2（E2）：  1.管道直接经过，或泄漏后可能通过河流、沟渠等通道影响10km范围内如下一类或多类环境风险受体的：生态保护红线划定的或具有水生态服务功能的其他水生态环境敏感区和脆弱区，如国家公园、国家级和省级水产种质资源保护区、水产养殖区；天然渔场、海水浴场、盐场保护区、国家重要湿地、国家级和地方级海洋特别保护区、国家级和地方级海洋自然保护区、生物多样性保护优先区域、国家级和地方级自然保护区、国家级和省级风景名胜区、世界文化和自然遗产地、国家级和省级森林公园，世界、国家和省级地质公园、基本农田保护区，基本草原；  2.管段泄漏可能影响到的受纳水体下游10km流经范围内涉及跨省界的； 3.管段位于岩溶地貌、泄洪区、泥石流多发等地区；  4.管段周边200m范围内，每千米管段人口总数大于或等于100人，小于200人 类型3（E3）：  不涉及类型1和类型2情况的 注：本表中给出的距离范围以到各类水环境保护目标或保护区域的边界为准。
管段环境风险分级表
环境风险受体敏感性(E) | 最大可能泄漏量（Q） |  | 风险控制水平（M）
|  |  | M1类水平 | M2类水平 | M3类水平
类型1（E1） | Q1 |  | 较大环境风险 | 较大环境风险 | 重大环境风险
| Q2 |  | 较大环境风险 | 重大环境风险 | 重大环境风险
| Q3 |  | 重大环境风险 | 重大环境风险 | 重大环境风险
类型1（E2） | Q1 |  | 一般环境风险 | 较大环境风险 | 较大环境风险
| Q2 |  | 较大环境风险 | 较大环境风险 | 重大环境风险
| Q3 |  | 较大环境风险 | 重大环境风险 | 重大环境风险
类型1（E3） | Q1 |  | 一般环境风险 | 一般环境风险 | 较大环境风险
| Q2 |  | 一般环境风险 | 较大环境风险 | 较大环境风险
| Q3 |  | 较大环境风险 | 较大环境风险 | 重大环境风险

## 2.2 九赣管道 南昌站-云塘阀室
九赣管道 南昌站-云塘阀室
环境风险等级 |  |  |  | 一般环境风险 | 等级表征 | Q2M1E3 | 填写说明： 1、仅白底红色字体部分手动输入，表格其他部分勿修改； ①基本信息，录入无特殊要求； ②第14行最大泄漏量的3种前置数据（管道内环境风险物质存量（吨）、紧急切断用时（分钟）、紧急关断前泄漏量（吨））必须录入数值，否则Q值将无效； ③周边环境风险受体，请根据表后的要求判定，手动输入； ④环境风险控制水平，在逐项判定录入数值后，自动生成M值。 2、环境风险等级（E2单元格），须根据表最后的矩阵判断，手动选择等级（重大、较大、一般）； 3、其他部分不可修改。
1-基本信息
管道名称 | 九赣管道 南昌站-云塘阀室 |  | 建设日期（年、月、日） | 2007-04-01 | 投产日期（年、月、日） | 2008-01-27
所属二级单位 | 国家石油天然气管网集团有限公司华中分公司江西输油分公司 | 国家石油天然气管网集团有限公司华中分公司江西输油管理处 | 管道长度（千米） | 20.126 | 最新改扩建日期（年、月、日） | \
管内径（mm） | 355 | 355 | 设计输送量（万吨/年） | 240 | 实际输送量（万吨/年） | 208
输送温度（℃） | 15-35 | 15-35 | 输送压力（MPa） | 9.5 | 物料密度（吨/立方米） | 柴油0.8308/汽油0.7463
地理位置（起点终点） | 起点：南昌市昌北经济开发区昌北大道昌北油库 终点：南昌市新建县云塘村 | 起点：南昌市昌北经济开发区昌北大道昌北油库 终点：南昌市新建县云塘村 | 起点经纬度（度分秒） | 经度 115.896369 纬度 28.774162 | 终点经纬度（度分秒） | 经度 115.768811 纬度 28.671309
地形地貌 | 农田/水网/平原 | 农田/水网/平原 | 所在地环境功能区划 | 人居环境维护区 | 曾经发生的极端天气和自然灾害情况 | 冰冻灾害、洪涝、地质灾害等
2-最大可能泄漏量计算和判定
最大可能泄漏量Q |  |  |  | Q2 |  | 1732
环境风险物质名称 | 管道内环境风险物质存量（吨） |  | 紧急切断用时（分钟） | 紧急关断前泄漏量(吨） | 环境风险物质最大可能泄漏量（吨）
汽油 | 1653 |  | 20 | 79 | 1732 | 2743
3-周边环境风险受体判定
环境风险受体敏感性E |  |  |  | E3
环境风险受体类型 | 环境风险受体名称 |  | 位于风险源方位 | 距风险源距离（千米） | 与风险源间的环境通道描述 | 环境风险受体情况描述
类型3 | 穿越城市 |  | 上方 | 0 | 管道泄漏，流入市政管网等 | 城市下水可能被污染
4-环境风险控制水平判定
环境风险控制水平M取值 |  |  |  | M1 |  | 6
4.1环境风险与应急管理分值判定
环境风险与应急管理取值 |  |  |  | 0
环境风险与应急管理 15分 | 制度建立情况 5分 |  | 4.1.1未建立完善的环境风险与应急管理制度，包括环境风险评估、环境应急管理、突发环境事件隐患管理等（5分） |  |  | 0
|  |  | 4.1.2针对环境风险评估、环境应急管理、突发环境事件隐患管理等建立完善的环境风险与应急管理制度（0分） |  |  | 0
| 制度执行落实 10分 |  | 存在以下任意一种情况的：（10分） a）未按要求定期开展环境风险评估； b) 未按要求编制应急预案、备案、定期修订及演练； c) 未定期开展隐患排查及治理； d) 重大突发环境事件隐患未得到整改 |  |  | 0
|  |  | 一般突发环境事件隐患未整改完成的，每一项记2分，记满10分为止（2～10分） |  |  | 0
|  |  | 不存在上述问题的（0分） |  |  | 0
4.2泄漏预防措施
泄漏预防措施取值 |  |  |  | 0
泄漏预防措施 55分 | 管道质量管理 15分 |  | 存在以下任意一种情况的：（15分） a）未按要求定期进行设备设施质量检测、检验； b) 检测、检验结果不满足质量要求； c) 阴极防护、水击保护等重要安全保护措施不能正常使用 |  |  | 0
|  |  | 存在以下任意一种情况的，每项记5分，记满15分为止：（5～15分） a）未经评估超期使用的； b) 降压运行未经论证； c) 翻越点后低洼段及泵站出站段、穿越公路、穿（跨）越河流、防止水击、大落差段等安全防护措施不能正常使用； d) 阀室未设安全防护及监控设施的； e) 过去三年时间内，因设备设施质量问题发生过泄漏事故的 |  |  | 0
|  |  | 不存在上述问题的（0分） |  |  | 0
| 泄漏监测 10分 |  | 未设置泄漏监测系统的，或设施不正常使用的（10分） |  |  | 0
|  |  | 设置的泄漏监测系统能正常使用的（0分） |  |  | 0
| 第三方损坏控制 20分 | 巡护 5分 | 管道线路及阀室巡护次数少于1次/d的（5分） |  |  | 0
|  |  | 管道线路及阀室巡护次数至少1次/d的（0分） |  |  | 0
|  | 管道标识 2分 | 无管道标识，或标识信息缺失、不完整（2分） |  |  | 0
|  |  | 设置明显的管道标识，且标识信息完善（0分） |  |  | 0
|  | 第三方活动管理 8分 | 未建立有效的第三方施工、信息员、宣传培训、企地联动等管理程序和机制，不能及时掌握第三方活动信息，或对第三方活动的预控管理、过程管理和安全防范要求不完善的（8分） |  |  | 0
|  |  | 通过建立第三方施工、信息员、宣传培训、企地联动等管理程序和机制，能及时掌握管道沿线第三方活动信息，或对第三方活动具有完善的预控管理、过程管理和安全防范要求（0分） |  |  | 0
|  | 管道事故情况 5分 | 过去三年时间内，发生过因第三方施工、打孔盗油、占压等导致管道泄漏事故（5分） |  |  | 0
|  |  | 无上述情况的（0分） |  |  | 0
| 自然灾害防范 10分 |  | 未按要求建立自然灾害环境风险管理程序，未采取自然灾害预防、减缓措施的，或管理程序、措施不满足要求的（10分） |  |  | 0
|  |  | 按要求建立自然灾害环境风险管理程序，且采取自然灾害预防、减缓措施的（0分） |  |  | 0
4.3泄漏环境应急处置措施
泄漏环境应急处置措施取值 |  |  |  | 6
泄漏环境应急处置措施 30分 | 泄漏紧急关断措施 5分 |  | 不具备有效的线路截断阀，或设置不符合要求（5分） |  |  | 0
|  |  | 具备有效的手动截断阀（3分） |  |  | 3
|  |  | 具备有效的远控截断阀（0分） |  |  | 0
| 泄漏紧急封堵措施 5分 |  | 控制泄漏源需3h以上（5分） |  |  | 0
|  |  | 能在1h～3h内完成泄漏源控制（3分） |  |  | 3
|  |  | 能在1h内完成泄漏源控制（1分） |  |  | 0
| 泄漏油品处置措施 20分 | 应急处置能力 10分 | 溢油应急队伍、应急物资装备种类或数量等存在严重不足，无法满足处置需求（10分） |  |  | 0
|  |  | 溢油应急队伍、应急物资装备种类或数量等存在不足，无法满足处置需求（5分） |  |  | 0
|  |  | 具有完善的应急队伍、应急物资装备建设，或与周边单位及专业公司建立应急联动，能较好地满足事故状况下应急处置需求（0分） |  |  | 0
|  | 泄漏油品处置措施 5分 | 可能影响取水口等敏感环境风险受体时，现场未设置围堵、拦截、导流等控制措施（5分） |  |  | 0
|  |  | 可能影响取水口等敏感环境风险受体时，现场设置了围堵、拦截、导流等控制措施（0分） |  |  | 0
|  | 现场环境 5分 | 现场存在沼泽、湿地、树丛等，或无道路，不利于溢油应急作业快速开展（5分） |  |  | 0
|  |  | 管道沿线及可能的溢油点地理条件较好，事故情况下有利于开展溢油应急处置（0分） |  |  | 0
填报人： | 魏晓芳 |  |  | 联系电话： | 15270022950
审核人： | 吕鹏 |  |  | 联系电话： | 13970951883
Q、M、E判定
最大可能泄漏量判定依据： 计算环境风险源涉及环境风险物质最大可能泄漏量q（考虑紧急关断阀门之前的泄漏量与关闭之后的可能泄漏量），将最大可能泄漏量分为：①q＜1000t，②1000t≤q＜10000t，③q≥10000t三种情况，并分别以Q1、Q2、Q3表示。
环境风险控制水平判定依据： 1、若M＜25，M1类水平；若25≤M＜50，M2类水平；若50≤M，M3类水平； 2、存在以下情形时，建议直接判定管段风险控制水平（M）为M3类： ①根据GB32167风险评价失效可能性等级为高或较高的； ②管道组成件不满足设计要求； ③安全保护装置和措施不满足设计要求； ④工作压力超过设计压力的； ⑤其他相关情形。
环境风险受体敏感性判定依据： 类型1（E1）：  1.管道直接经过，或泄漏后可能通过河流、沟渠等通道影响10km范围内如下一类或多类环境风险受体的：集中式地表水、地下水饮用水水源保护区（包括一级保护区、二级保护区及准保护区）；农村及分散式饮用水水源保护区；  2.泄漏油品进入受纳水体后24h流经范围（按受纳河流最大日均流速计算）内涉跨国界的；  3.管道两侧各200m范围内，每千米管段人口总数大于200人； 类型2（E2）：  1.管道直接经过，或泄漏后可能通过河流、沟渠等通道影响10km范围内如下一类或多类环境风险受体的：生态保护红线划定的或具有水生态服务功能的其他水生态环境敏感区和脆弱区，如国家公园、国家级和省级水产种质资源保护区、水产养殖区；天然渔场、海水浴场、盐场保护区、国家重要湿地、国家级和地方级海洋特别保护区、国家级和地方级海洋自然保护区、生物多样性保护优先区域、国家级和地方级自然保护区、国家级和省级风景名胜区、世界文化和自然遗产地、国家级和省级森林公园，世界、国家和省级地质公园、基本农田保护区，基本草原；  2.管段泄漏可能影响到的受纳水体下游10km流经范围内涉及跨省界的； 3.管段位于岩溶地貌、泄洪区、泥石流多发等地区；  4.管段周边200m范围内，每千米管段人口总数大于或等于100人，小于200人 类型3（E3）：  不涉及类型1和类型2情况的 注：本表中给出的距离范围以到各类水环境保护目标或保护区域的边界为准。
管段环境风险分级表
环境风险受体敏感性(E) | 最大可能泄漏量（Q） |  | 风险控制水平（M）
|  |  | M1类水平 | M2类水平 | M3类水平
类型1（E1） | Q1 |  | 较大环境风险 | 较大环境风险 | 重大环境风险
| Q2 |  | 较大环境风险 | 重大环境风险 | 重大环境风险
| Q3 |  | 重大环境风险 | 重大环境风险 | 重大环境风险
类型1（E2） | Q1 |  | 一般环境风险 | 较大环境风险 | 较大环境风险
| Q2 |  | 较大环境风险 | 较大环境风险 | 重大环境风险
| Q3 |  | 较大环境风险 | 重大环境风险 | 重大环境风险
类型1（E3） | Q1 |  | 一般环境风险 | 一般环境风险 | 较大环境风险
| Q2 |  | 一般环境风险 | 较大环境风险 | 较大环境风险
| Q3 |  | 较大环境风险 | 较大环境风险 | 重大环境风险

## 2.3 九赣管道 云塘阀室-黄家村阀室
九赣管道 云塘阀室-黄家村阀室
环境风险等级 |  |  |  | 一般环境风险 | 等级表征 | Q2M1E3 | 填写说明： 1、仅白底红色字体部分手动输入，表格其他部分勿修改； ①基本信息，录入无特殊要求； ②第14行最大泄漏量的3种前置数据（管道内环境风险物质存量（吨）、紧急切断用时（分钟）、紧急关断前泄漏量（吨））必须录入数值，否则Q值将无效； ③周边环境风险受体，请根据表后的要求判定，手动输入； ④环境风险控制水平，在逐项判定录入数值后，自动生成M值。 2、环境风险等级（E2单元格），须根据表最后的矩阵判断，手动选择等级（重大、较大、一般）； 3、其他部分不可修改。
1-基本信息
管道名称 | 九赣管道 云塘阀室-黄家村阀室 |  | 建设日期（年、月、日） | 2007-04-01 | 投产日期（年、月、日） | 2008-01-27
所属二级单位 | 国家石油天然气管网集团有限公司华中分公司江西输油分公司 | 国家石油天然气管网集团有限公司华中分公司江西输油管理处 | 管道长度（千米） | 33.142 | 最新改扩建日期（年、月、日） | \
管内径（mm） | 355 | 355 | 设计输送量（万吨/年） | 240 | 实际输送量（万吨/年） | 208
输送温度（℃） | 15-35 | 15-35 | 输送压力（MPa） | 9.5 | 物料密度（吨/立方米） | 柴油0.8308/汽油0.7463
地理位置（起点终点） | 起点：南昌市新建县云塘村 终点：南昌市新建县石岗镇黄家村 | 起点：南昌市新建县云塘村 终点：南昌市新建县石岗镇黄家村 | 起点经纬度（度分秒） | 经度 115.768811 纬度 28.671309 | 终点经纬度（度分秒） | 经度 115.651295 纬度 28.416711
地形地貌 | 农田/水网/平原 | 农田/水网/平原 | 所在地环境功能区划 | 人居环境维护区 | 曾经发生的极端天气和自然灾害情况 | 冰冻灾害、洪涝、地质灾害等
2-最大可能泄漏量计算和判定
最大可能泄漏量Q |  |  |  | Q2 |  | 2802
环境风险物质名称 | 管道内环境风险物质存量（吨） |  | 紧急切断用时（分钟） | 紧急关断前泄漏量(吨） | 环境风险物质最大可能泄漏量（吨）
汽油 | 2723 |  | 20 | 79 | 2802 | 2743
3-周边环境风险受体判定
环境风险受体敏感性E |  |  |  | E3
环境风险受体类型 | 环境风险受体名称 |  | 位于风险源方位 | 距风险源距离（千米） | 与风险源间的环境通道描述 | 环境风险受体情况描述
类型3 | 穿越城市 |  | 上方 | 0 | 管道泄漏，流入市政管网等 | 城市下水可能被污染
4-环境风险控制水平判定
环境风险控制水平M取值 |  |  |  | M1 |  | 6
4.1环境风险与应急管理分值判定
环境风险与应急管理取值 |  |  |  | 0
环境风险与应急管理 15分 | 制度建立情况 5分 |  | 4.1.1未建立完善的环境风险与应急管理制度，包括环境风险评估、环境应急管理、突发环境事件隐患管理等（5分） |  |  | 0
|  |  | 4.1.2针对环境风险评估、环境应急管理、突发环境事件隐患管理等建立完善的环境风险与应急管理制度（0分） |  |  | 0
| 制度执行落实 10分 |  | 存在以下任意一种情况的：（10分） a）未按要求定期开展环境风险评估； b) 未按要求编制应急预案、备案、定期修订及演练； c) 未定期开展隐患排查及治理； d) 重大突发环境事件隐患未得到整改 |  |  | 0
|  |  | 一般突发环境事件隐患未整改完成的，每一项记2分，记满10分为止（2～10分） |  |  | 0
|  |  | 不存在上述问题的（0分） |  |  | 0
4.2泄漏预防措施
泄漏预防措施取值 |  |  |  | 0
泄漏预防措施 55分 | 管道质量管理 15分 |  | 存在以下任意一种情况的：（15分） a）未按要求定期进行设备设施质量检测、检验； b) 检测、检验结果不满足质量要求； c) 阴极防护、水击保护等重要安全保护措施不能正常使用 |  |  | 0
|  |  | 存在以下任意一种情况的，每项记5分，记满15分为止：（5～15分） a）未经评估超期使用的； b) 降压运行未经论证； c) 翻越点后低洼段及泵站出站段、穿越公路、穿（跨）越河流、防止水击、大落差段等安全防护措施不能正常使用； d) 阀室未设安全防护及监控设施的； e) 过去三年时间内，因设备设施质量问题发生过泄漏事故的 |  |  | 0
|  |  | 不存在上述问题的（0分） |  |  | 0
| 泄漏监测 10分 |  | 未设置泄漏监测系统的，或设施不正常使用的（10分） |  |  | 0
|  |  | 设置的泄漏监测系统能正常使用的（0分） |  |  | 0
| 第三方损坏控制 20分 | 巡护 5分 | 管道线路及阀室巡护次数少于1次/d的（5分） |  |  | 0
|  |  | 管道线路及阀室巡护次数至少1次/d的（0分） |  |  | 0
|  | 管道标识 2分 | 无管道标识，或标识信息缺失、不完整（2分） |  |  | 0
|  |  | 设置明显的管道标识，且标识信息完善（0分） |  |  | 0
|  | 第三方活动管理 8分 | 未建立有效的第三方施工、信息员、宣传培训、企地联动等管理程序和机制，不能及时掌握第三方活动信息，或对第三方活动的预控管理、过程管理和安全防范要求不完善的（8分） |  |  | 0
|  |  | 通过建立第三方施工、信息员、宣传培训、企地联动等管理程序和机制，能及时掌握管道沿线第三方活动信息，或对第三方活动具有完善的预控管理、过程管理和安全防范要求（0分） |  |  | 0
|  | 管道事故情况 5分 | 过去三年时间内，发生过因第三方施工、打孔盗油、占压等导致管道泄漏事故（5分） |  |  | 0
|  |  | 无上述情况的（0分） |  |  | 0
| 自然灾害防范 10分 |  | 未按要求建立自然灾害环境风险管理程序，未采取自然灾害预防、减缓措施的，或管理程序、措施不满足要求的（10分） |  |  | 0
|  |  | 按要求建立自然灾害环境风险管理程序，且采取自然灾害预防、减缓措施的（0分） |  |  | 0
4.3泄漏环境应急处置措施
泄漏环境应急处置措施取值 |  |  |  | 6
泄漏环境应急处置措施 30分 | 泄漏紧急关断措施 5分 |  | 不具备有效的线路截断阀，或设置不符合要求（5分） |  |  | 0
|  |  | 具备有效的手动截断阀（3分） |  |  | 3
|  |  | 具备有效的远控截断阀（0分） |  |  | 0
| 泄漏紧急封堵措施 5分 |  | 控制泄漏源需3h以上（5分） |  |  | 0
|  |  | 能在1h～3h内完成泄漏源控制（3分） |  |  | 3
|  |  | 能在1h内完成泄漏源控制（1分） |  |  | 0
| 泄漏油品处置措施 20分 | 应急处置能力 10分 | 溢油应急队伍、应急物资装备种类或数量等存在严重不足，无法满足处置需求（10分） |  |  | 0
|  |  | 溢油应急队伍、应急物资装备种类或数量等存在不足，无法满足处置需求（5分） |  |  | 0
|  |  | 具有完善的应急队伍、应急物资装备建设，或与周边单位及专业公司建立应急联动，能较好地满足事故状况下应急处置需求（0分） |  |  | 0
|  | 泄漏油品处置措施 5分 | 可能影响取水口等敏感环境风险受体时，现场未设置围堵、拦截、导流等控制措施（5分） |  |  | 0
|  |  | 可能影响取水口等敏感环境风险受体时，现场设置了围堵、拦截、导流等控制措施（0分） |  |  | 0
|  | 现场环境 5分 | 现场存在沼泽、湿地、树丛等，或无道路，不利于溢油应急作业快速开展（5分） |  |  | 0
|  |  | 管道沿线及可能的溢油点地理条件较好，事故情况下有利于开展溢油应急处置（0分） |  |  | 0
填报人： | 魏晓芳 |  |  | 联系电话： | 15270022950
审核人： | 吕鹏 |  |  | 联系电话： | 13970951883
Q、M、E判定
最大可能泄漏量判定依据： 计算环境风险源涉及环境风险物质最大可能泄漏量q（考虑紧急关断阀门之前的泄漏量与关闭之后的可能泄漏量），将最大可能泄漏量分为：①q＜1000t，②1000t≤q＜10000t，③q≥10000t三种情况，并分别以Q1、Q2、Q3表示。
环境风险控制水平判定依据： 1、若M＜25，M1类水平；若25≤M＜50，M2类水平；若50≤M，M3类水平； 2、存在以下情形时，建议直接判定管段风险控制水平（M）为M3类： ①根据GB32167风险评价失效可能性等级为高或较高的； ②管道组成件不满足设计要求； ③安全保护装置和措施不满足设计要求； ④工作压力超过设计压力的； ⑤其他相关情形。
环境风险受体敏感性判定依据： 类型1（E1）：  1.管道直接经过，或泄漏后可能通过河流、沟渠等通道影响10km范围内如下一类或多类环境风险受体的：集中式地表水、地下水饮用水水源保护区（包括一级保护区、二级保护区及准保护区）；农村及分散式饮用水水源保护区；  2.泄漏油品进入受纳水体后24h流经范围（按受纳河流最大日均流速计算）内涉跨国界的；  3.管道两侧各200m范围内，每千米管段人口总数大于200人； 类型2（E2）：  1.管道直接经过，或泄漏后可能通过河流、沟渠等通道影响10km范围内如下一类或多类环境风险受体的：生态保护红线划定的或具有水生态服务功能的其他水生态环境敏感区和脆弱区，如国家公园、国家级和省级水产种质资源保护区、水产养殖区；天然渔场、海水浴场、盐场保护区、国家重要湿地、国家级和地方级海洋特别保护区、国家级和地方级海洋自然保护区、生物多样性保护优先区域、国家级和地方级自然保护区、国家级和省级风景名胜区、世界文化和自然遗产地、国家级和省级森林公园，世界、国家和省级地质公园、基本农田保护区，基本草原；  2.管段泄漏可能影响到的受纳水体下游10km流经范围内涉及跨省界的； 3.管段位于岩溶地貌、泄洪区、泥石流多发等地区；  4.管段周边200m范围内，每千米管段人口总数大于或等于100人，小于200人 类型3（E3）：  不涉及类型1和类型2情况的 注：本表中给出的距离范围以到各类水环境保护目标或保护区域的边界为准。
管段环境风险分级表
环境风险受体敏感性(E) | 最大可能泄漏量（Q） |  | 风险控制水平（M）
|  |  | M1类水平 | M2类水平 | M3类水平
类型1（E1） | Q1 |  | 较大环境风险 | 较大环境风险 | 重大环境风险
| Q2 |  | 较大环境风险 | 重大环境风险 | 重大环境风险
| Q3 |  | 重大环境风险 | 重大环境风险 | 重大环境风险
类型1（E2） | Q1 |  | 一般环境风险 | 较大环境风险 | 较大环境风险
| Q2 |  | 较大环境风险 | 较大环境风险 | 重大环境风险
| Q3 |  | 较大环境风险 | 重大环境风险 | 重大环境风险
类型1（E3） | Q1 |  | 一般环境风险 | 一般环境风险 | 较大环境风险
| Q2 |  | 一般环境风险 | 较大环境风险 | 较大环境风险
| Q3 |  | 较大环境风险 | 较大环境风险 | 重大环境风险

## 2.4 九赣管道 黄家村阀室-独城阀室
九赣管道 黄家村阀室-独城阀室
环境风险等级 |  |  |  | 一般环境风险 | 等级表征 | Q2M1E3 | 填写说明： 1、仅白底红色字体部分手动输入，表格其他部分勿修改； ①基本信息，录入无特殊要求； ②第14行最大泄漏量的3种前置数据（管道内环境风险物质存量（吨）、紧急切断用时（分钟）、紧急关断前泄漏量（吨））必须录入数值，否则Q值将无效； ③周边环境风险受体，请根据表后的要求判定，手动输入； ④环境风险控制水平，在逐项判定录入数值后，自动生成M值。 2、环境风险等级（E2单元格），须根据表最后的矩阵判断，手动选择等级（重大、较大、一般）； 3、其他部分不可修改。
1-基本信息
管道名称 | 九赣管道 黄家村阀室-独城阀室 |  | 建设日期（年、月、日） | 2007-04-01 | 投产日期（年、月、日） | 2008-01-27
所属二级单位 | 国家石油天然气管网集团有限公司华中分公司江西输油分公司 | 国家石油天然气管网集团有限公司华中分公司江西输油管理处 | 管道长度（千米） | 27.903 | 最新改扩建日期（年、月、日） | \
管内径（mm） | 355 | 355 | 设计输送量（万吨/年） | 240 | 实际输送量（万吨/年） | 208
输送温度（℃） | 15-35 | 15-35 | 输送压力（MPa） | 9.5 | 物料密度（吨/立方米） | 柴油0.8308/汽油0.7463
地理位置（起点终点） | 起点：南昌市新建县石岗镇黄家村 终点：高安独城路江村公路南侧 | 起点：南昌市新建县石岗镇黄家村 终点：高安独城路江村公路南侧 | 起点经纬度（度分秒） | 经度 115.651295 纬度 28.416711 | 终点经纬度（度分秒） | 经度 115.532854 纬度 28.199243
地形地貌 | 农田/水网/平原 | 农田/水网/平原 | 所在地环境功能区划 | 人居环境维护区 | 曾经发生的极端天气和自然灾害情况 | 冰冻灾害、洪涝、地质灾害等
2-最大可能泄漏量计算和判定
最大可能泄漏量Q |  |  |  | Q2 |  | 2371
环境风险物质名称 | 管道内环境风险物质存量（吨） |  | 紧急切断用时（分钟） | 紧急关断前泄漏量(吨） | 环境风险物质最大可能泄漏量（吨）
汽油 | 2292 |  | 20 | 79 | 2371 | 2743
3-周边环境风险受体判定
环境风险受体敏感性E |  |  |  | E3
环境风险受体类型 | 环境风险受体名称 |  | 位于风险源方位 | 距风险源距离（千米） | 与风险源间的环境通道描述 | 环境风险受体情况描述
类型3 | 锦江河 |  | 上方 | 0 | 管道泄漏，流入水体 | 污染水
类型3 | 当头村小河 | 当头村小河 | 上方 | 0 | 管道泄漏，流入水体 | 污染水
类型3 | 槐山河 | 南山河 | 上方 | 0 | 管道泄漏，流入水体 | 污染水
类型3 | 萧江 | 邹家河 | 上方 | 0 | 管道泄漏，流入水体 | 污染水
4-环境风险控制水平判定
环境风险控制水平M取值 |  |  |  | M1 |  | 6
4.1环境风险与应急管理分值判定
环境风险与应急管理取值 |  |  |  | 0
环境风险与应急管理 15分 | 制度建立情况 5分 |  | 4.1.1未建立完善的环境风险与应急管理制度，包括环境风险评估、环境应急管理、突发环境事件隐患管理等（5分） |  |  | 0
|  |  | 4.1.2针对环境风险评估、环境应急管理、突发环境事件隐患管理等建立完善的环境风险与应急管理制度（0分） |  |  | 0
| 制度执行落实 10分 |  | 存在以下任意一种情况的：（10分） a）未按要求定期开展环境风险评估； b) 未按要求编制应急预案、备案、定期修订及演练； c) 未定期开展隐患排查及治理； d) 重大突发环境事件隐患未得到整改 |  |  | 0
|  |  | 一般突发环境事件隐患未整改完成的，每一项记2分，记满10分为止（2～10分） |  |  | 0
|  |  | 不存在上述问题的（0分） |  |  | 0
4.2泄漏预防措施
泄漏预防措施取值 |  |  |  | 0
泄漏预防措施 55分 | 管道质量管理 15分 |  | 存在以下任意一种情况的：（15分） a）未按要求定期进行设备设施质量检测、检验； b) 检测、检验结果不满足质量要求； c) 阴极防护、水击保护等重要安全保护措施不能正常使用 |  |  | 0
|  |  | 存在以下任意一种情况的，每项记5分，记满15分为止：（5～15分） a）未经评估超期使用的； b) 降压运行未经论证； c) 翻越点后低洼段及泵站出站段、穿越公路、穿（跨）越河流、防止水击、大落差段等安全防护措施不能正常使用； d) 阀室未设安全防护及监控设施的； e) 过去三年时间内，因设备设施质量问题发生过泄漏事故的 |  |  | 0
|  |  | 不存在上述问题的（0分） |  |  | 0
| 泄漏监测 10分 |  | 未设置泄漏监测系统的，或设施不正常使用的（10分） |  |  | 0
|  |  | 设置的泄漏监测系统能正常使用的（0分） |  |  | 0
| 第三方损坏控制 20分 | 巡护 5分 | 管道线路及阀室巡护次数少于1次/d的（5分） |  |  | 0
|  |  | 管道线路及阀室巡护次数至少1次/d的（0分） |  |  | 0
|  | 管道标识 2分 | 无管道标识，或标识信息缺失、不完整（2分） |  |  | 0
|  |  | 设置明显的管道标识，且标识信息完善（0分） |  |  | 0
|  | 第三方活动管理 8分 | 未建立有效的第三方施工、信息员、宣传培训、企地联动等管理程序和机制，不能及时掌握第三方活动信息，或对第三方活动的预控管理、过程管理和安全防范要求不完善的（8分） |  |  | 0
|  |  | 通过建立第三方施工、信息员、宣传培训、企地联动等管理程序和机制，能及时掌握管道沿线第三方活动信息，或对第三方活动具有完善的预控管理、过程管理和安全防范要求（0分） |  |  | 0
|  | 管道事故情况 5分 | 过去三年时间内，发生过因第三方施工、打孔盗油、占压等导致管道泄漏事故（5分） |  |  | 0
|  |  | 无上述情况的（0分） |  |  | 0
| 自然灾害防范 10分 |  | 未按要求建立自然灾害环境风险管理程序，未采取自然灾害预防、减缓措施的，或管理程序、措施不满足要求的（10分） |  |  | 0
|  |  | 按要求建立自然灾害环境风险管理程序，且采取自然灾害预防、减缓措施的（0分） |  |  | 0
4.3泄漏环境应急处置措施
泄漏环境应急处置措施取值 |  |  |  | 6
泄漏环境应急处置措施 30分 | 泄漏紧急关断措施 5分 |  | 不具备有效的线路截断阀，或设置不符合要求（5分） |  |  | 0
|  |  | 具备有效的手动截断阀（3分） |  |  | 3
|  |  | 具备有效的远控截断阀（0分） |  |  | 0
| 泄漏紧急封堵措施 5分 |  | 控制泄漏源需3h以上（5分） |  |  | 0
|  |  | 能在1h～3h内完成泄漏源控制（3分） |  |  | 3
|  |  | 能在1h内完成泄漏源控制（1分） |  |  | 0
| 泄漏油品处置措施 20分 | 应急处置能力 10分 | 溢油应急队伍、应急物资装备种类或数量等存在严重不足，无法满足处置需求（10分） |  |  | 0
|  |  | 溢油应急队伍、应急物资装备种类或数量等存在不足，无法满足处置需求（5分） |  |  | 0
|  |  | 具有完善的应急队伍、应急物资装备建设，或与周边单位及专业公司建立应急联动，能较好地满足事故状况下应急处置需求（0分） |  |  | 0
|  | 泄漏油品处置措施 5分 | 可能影响取水口等敏感环境风险受体时，现场未设置围堵、拦截、导流等控制措施（5分） |  |  | 0
|  |  | 可能影响取水口等敏感环境风险受体时，现场设置了围堵、拦截、导流等控制措施（0分） |  |  | 0
|  | 现场环境 5分 | 现场存在沼泽、湿地、树丛等，或无道路，不利于溢油应急作业快速开展（5分） |  |  | 0
|  |  | 管道沿线及可能的溢油点地理条件较好，事故情况下有利于开展溢油应急处置（0分） |  |  | 0
填报人： | 魏晓芳；谢建华 |  |  | 联系电话： | 15270022950；13879579980
审核人： | 吕鹏；朱斌 |  |  | 联系电话： | 13879137321；13970951883
Q、M、E判定
最大可能泄漏量判定依据： 计算环境风险源涉及环境风险物质最大可能泄漏量q（考虑紧急关断阀门之前的泄漏量与关闭之后的可能泄漏量），将最大可能泄漏量分为：①q＜1000t，②1000t≤q＜10000t，③q≥10000t三种情况，并分别以Q1、Q2、Q3表示。
环境风险控制水平判定依据： 1、若M＜25，M1类水平；若25≤M＜50，M2类水平；若50≤M，M3类水平； 2、存在以下情形时，建议直接判定管段风险控制水平（M）为M3类： ①根据GB32167风险评价失效可能性等级为高或较高的； ②管道组成件不满足设计要求； ③安全保护装置和措施不满足设计要求； ④工作压力超过设计压力的； ⑤其他相关情形。
环境风险受体敏感性判定依据： 类型1（E1）：  1.管道直接经过，或泄漏后可能通过河流、沟渠等通道影响10km范围内如下一类或多类环境风险受体的：集中式地表水、地下水饮用水水源保护区（包括一级保护区、二级保护区及准保护区）；农村及分散式饮用水水源保护区；  2.泄漏油品进入受纳水体后24h流经范围（按受纳河流最大日均流速计算）内涉跨国界的；  3.管道两侧各200m范围内，每千米管段人口总数大于200人； 类型2（E2）：  1.管道直接经过，或泄漏后可能通过河流、沟渠等通道影响10km范围内如下一类或多类环境风险受体的：生态保护红线划定的或具有水生态服务功能的其他水生态环境敏感区和脆弱区，如国家公园、国家级和省级水产种质资源保护区、水产养殖区；天然渔场、海水浴场、盐场保护区、国家重要湿地、国家级和地方级海洋特别保护区、国家级和地方级海洋自然保护区、生物多样性保护优先区域、国家级和地方级自然保护区、国家级和省级风景名胜区、世界文化和自然遗产地、国家级和省级森林公园，世界、国家和省级地质公园、基本农田保护区，基本草原；  2.管段泄漏可能影响到的受纳水体下游10km流经范围内涉及跨省界的； 3.管段位于岩溶地貌、泄洪区、泥石流多发等地区；  4.管段周边200m范围内，每千米管段人口总数大于或等于100人，小于200人 类型3（E3）：  不涉及类型1和类型2情况的 注：本表中给出的距离范围以到各类水环境保护目标或保护区域的边界为准。
管段环境风险分级表
环境风险受体敏感性(E) | 最大可能泄漏量（Q） |  | 风险控制水平（M）
|  |  | M1类水平 | M2类水平 | M3类水平
类型1（E1） | Q1 |  | 较大环境风险 | 较大环境风险 | 重大环境风险
| Q2 |  | 较大环境风险 | 重大环境风险 | 重大环境风险
| Q3 |  | 重大环境风险 | 重大环境风险 | 重大环境风险
类型1（E2） | Q1 |  | 一般环境风险 | 较大环境风险 | 较大环境风险
| Q2 |  | 较大环境风险 | 较大环境风险 | 重大环境风险
| Q3 |  | 较大环境风险 | 重大环境风险 | 重大环境风险
类型1（E3） | Q1 |  | 一般环境风险 | 一般环境风险 | 较大环境风险
| Q2 |  | 一般环境风险 | 较大环境风险 | 较大环境风险
| Q3 |  | 较大环境风险 | 较大环境风险 | 重大环境风险